## MEMORIA DE CALCULO
MEMORIA DE CALCULO CONSTRUCCIÓN DE NUEVO PUENTE SALSIPUEDES K2+040
Item | Descripción | Cantidad | Unidad | CANTIDAD | φ | m | ÁREAS |  |  | VOLUMEN |  |  |  | ACERO |  | TRANSPORTE |  | Unidad | Valor Unitario | Cantidad | Valor Total
|  |  |  | Und | m | LONGITUD | L | A | ÁREA | LARGO | ANCHO | ALTURA | VOLUMEN | CUANTÍA Kg/m3 | Kg | m3 | m3/Km
PRELIMINARES
REPLANTEO Y SEÑALIZACIÓN DE OBRA
1 | Localización y Replanteo | 0.5 | Km | 1 |  | 0.5 | [11 empty] | Km | 12493612 | 0.5 | 6246806
2 | Señales Y Protecciones Etapa De Obra | 1,00 | Gl | 1 | [13 empty] | Gl | 80000000 | 1,00 | 80000000
EXCAVACIONES Y RELLENO
3 | Excavaciones | 600 | m3 | 2 | [5 empty] | 4 | 25 | 3 | 600 |  |  |  |  | m3 | 39759 | 600 | 23855400
4 | Relleno en Material Seleccionado (No incluye Transporte al sitio de Obra) | 180 | m3 | 2 | [5 empty] | 12 | 25 | 0.3 | 180 |  |  |  |  | m3 | 71197 | 180 | 12815460
5 | Relleno en Tierra Armada Encapsulada ( No Incluye Transporte) | 2520 | m3 | 2 | [5 empty] | 16 | 25 | 4.25 | 3400 |  |  |  |  | m3 | 120508 | 3400 | 409727200
CIMENTACIÓN PILOTES ESTRIBOS
6 | Perforación Y Excavación De Pilotes Diámetros Promedio 1,4 | 240 | m3 | 14 | 1.4 | [6 empty] | 9 | 193.9624 |  |  |  |  | m3 | 1526680 | 193.9624 | 296118492.4051
7 | Concreto Clase D Bombeado (fc=21 Mpa=3000psi), Para Cimentaciones Profundas (Pilotes, dados, e.t,c.) | 240 | m3 | 14 | 1.4 | [6 empty] | 9 | 193.9624 |  |  |  |  | m3 | 787287 | 193.9624 | 152704063.4122
8 | Acero de Refuerzo fy=420 Mpa, Para cimentaciones profundas(Pilotes, dados, etc) | 19200 | kg | 14 | 1.4 | [6 empty] | 9 | 193.9624 | 80 | 15516.9907 |  |  | kg | 5023 | 15516.9907 | 77941844.3866
ESTRIBOS
9 | Concreto Clase D Bombeado (fc=21 Mpa=3500psi), Para Superestructuras Elevadas | 150 | m3 | 2 | [5 empty] | 1.7 | 25 | 2.1 | 178.5 |  |  |  |  | m3 | 982402 | 178.5 | 175358757
10 | Acero De Refuerzo fy=420Mpa, Para Superestructuras Elevadas | 12000 | kg | 2 | [5 empty] | 1.7 | 25 | 2.1 | 178.5 | 80 | 14280 |  |  | kg | 5301 | 14280 | 75698280
11 | Concreto Clase F Bombeado (fc=14,5 Mpa=2000psi) (Limpieza) | 5 | m3 | 2 | [5 empty] | 1.8 | 25 | 0.06 | 5.4 |  |  |  |  | m3 | 387887 | 5.4 | 2094589.8
LOSA DE APROXIMACIÓN
12 | Concreto Clase D Bombeado (fc=25 Mpa=3500 psi) Para Superestructuras Elevadas | 45 | m3 | 2 | [5 empty] | 3 | 25 | 0.3 | 45 |  |  |  |  | m3 | 962402 | 45 | 43308090
13 | Acero De Refuerzo fy=420Mpa, Para Superestructuras Elevadas | 3600 | kg | 2 | [5 empty] | 3 | 25 | 0.3 | 45 | 80 | 3600 |  |  | kg | 5301 | 3600 | 19083600
14 | Concreto Clase F Bombeado (fc=14,5 Mpa=2000psi) (Limpieza) | 4.5 | m3 | 2 | [5 empty] | 3 | 25 | 0.05 | 7.5 |  |  |  |  | m3 | 387887 | 7.5 | 2909152.5
SUPERESTRUCTURA VIGAS POSTENSADAS
15 | Concreto Clase C bombeado (fc=28 Mpa=4000psi) Para Superestructuras Elevadas | 442.4 | m3 | 14 |  |  |  |  | 0.85 | 40 |  |  | 476 |  |  |  |  | m3 | 1023313 | 476 | 487096988
16 | Acero De Refuerzo fy=420Mpa, Para Superestructuras Elevadas | 39816 | kg | 14 |  |  |  |  | 0.85 | 40 |  |  | 476 | 80 | 38080 |  |  | kg | 5301 | 38080 | 201862080
17 | Acero Pre esfuerzo Tirantes Fpu=1860 Mpa (Sin Anclajes) | 7560 | kg | 336 | [5 empty] | 42 |  |  |  | 1.5 | 21168 |  |  | kg | 47500 | 21168 | 1005480000
18 | Anclajes Para Tirantes | 56 | und | 56 | [13 empty] | und | 985000 | 56 | 55160000
TABLERO
19 | Concreto | 230 | m3 | 1 | [5 empty] | 40 | 25 | 0.25 | 250 |  |  |  |  | m3 | 1312536 | 250 | 328134000
20 | Acero De Refuerzo fy=420Mpa, Para Superestructuras Elevadas | 23000 | kg | 1 | [5 empty] | 40 | 25 | 0.25 | 250 | 80 | 20000 |  |  | kg | 5301 | 20000 | 106020000
21 | Acero Preesfuerzo Fpu=1850 Mpa | 10 | kg | 1 | [10 empty] | 10 |  |  | kg | 13760 | 10 | 137600
22 | Concreto Ciclópeo Clase G de FC=2000Psi(Incluye los costos de Transporte) | 3 | m3 | 4 | [5 empty] | 3 | 1.6 | 1.9 | 36.48 |  |  |  |  | m3 | 259625 | 36.48 | 9471120
ANDEN Y NEW JERSEY
23 | Concreto Clase D Bombeado (fc=25 Mpa=3500 psi) Para Superestructuras Elevadas | 47.248 | m3 | 4 |  |  |  |  | 0.2142 | 40 |  |  | 34.272 |  |  |  |  | m3 | 962402 | 34.272 | 32983441.344
24 | Acero de Refuerzo Fy=420 Mpa , Para Superestructuras Elevadas | 3779.84 | kg | [9 empty] | 34.272 | 80 | 2741.76 |  |  | kg | 7301 | 2741.76 | 20017589.76
ACCESORIOS TABLERO
25 | Junta T-250 | 50 | ml | 2 |  | 50 | 25 | [10 empty] | ml | 8950000 | 50 | 447500000
26 | Apoyo Elastómero Tipo Agom | 14 | und | 14 | [13 empty] | und | 15800000 | 14 | 221200000
27 | Baranda Y Pasamanos Metálico | 640 | kg | 2 |  | 40 | [7 empty] | 8 | 640 |  |  | kg | 28850 | 640 | 18464000
PAVIMENTO
28 | Mezcla asfáltica tipo MDC2 | 140 | m3 | 1 | [5 empty] | 100 | 25 | 0.1 | 250 |  |  |  |  | m3 | 950000 | 250 | 237500000
TRANSPORTE
29 | Transporte Agregados Pétreos Y Escombros | 18000 | m3/Km |  |  | 30 | [6 empty] | 600 |  |  |  | 18000 | m3/Km | 1310 | 18000 | 23580000
30 | Transporte Agregados Pétreos Y Escombros | 81000 | m3/Km |  |  | 30 | [6 empty] | 3580 |  |  |  | 107400 | m3/Km | 1310 | 107400 | 140694000
31 | Transporte Mezclas Asfálticas | 7000 | m3/Km |  |  | 30 | [6 empty] | 250 |  |  |  | 7500 | m3/Km | 1310 | 12500 | 16375000
A. Total Costos Directos | [20 empty] | 4729537554.6079
B. AIU |  | 28% | [18 empty] | 1324270515.2902
TOTAL (A+B+C) | [20 empty] | 6053808069.8981

## K2+040
PRESUPUESTO CONSTRUCCION PUENTE SALSIPUEDES K2+040
Item | Descripcion | Unidad | Valor Unitario | Cantidad | Valor Total
PRELIMINARES
REPLANTEO Y SEÑALIZACION DE OBRA
1 | Localizacion y Replanteo | Km | 12493612 | 0.5 | 6246806
2 | Señales Y Protecciones Etapa De Obra | Gl | 80000000 | 1,00 | 80000000
| EXCAVACIONES Y RELLENO |  |  | 0
3 | Excavaciones | m3 | 39759 | 600 | 23855400
4 | Relleno en Material Seleccionado (No incluye Transporte al sitio de Obra) | m3 | 71197 | 180 | 12815460
5 | Relleno en Tierra Armada Encapsulada ( No Incluye Transporte) | m3 | 120508 | 3400 | 409727200
CIMENTACION PILOTES ESTRIBOS
6 | Perforacion Y Excavacion De Pilotes Diametros Promedio 2M | m3 | 1526680 | 193.9624 | 296118492.4051
7 | Concreto Clase D Bombeado (fc=21 Mpa=3000psi), Para Cimentaciones Profundas (Pilotes, dados, e.t,c.) | m3 | 787287 | 193.9624 | 152704063.4122
8 | Acero de Refuerzo fy=420 Mpa, Para cimentaciones profundas(Pilotes, dados, etc) | kg | 5023 | 15516.9907 | 77941844.3866
ESTRIBOS
9 | Concreto Clase D Bombeado (fc=21 Mpa=3500psi), Para Superestructuras Elevadas | m3 | 982402 | 178.5 | 175358757
10 | Acero De Refuerzo fy=420Mpa, Para Superestructuras Elevadas | kg | 5301 | 14280 | 75698280
11 | Concreto Clase F Bombeado (fc=14,5 Mpa=2000psi) (Limpieza) | m3 | 387887 | 5.4 | 2094589.8
LOSA DE APROXIMACION
12 | Concreto Clase D Bombeado (fc=25 Mpa=3500 psi) Para Superestructuras Elevadas | m3 | 962402 | 45 | 43308090
13 | Acero De Refuerzo fy=420Mpa, Para Superestructuras Elevadas | kg | 5301 | 3600 | 19083600
14 | Concreto Clase F Bombeado (fc=14,5 Mpa=2000psi) (Limpieza) | m3 | 387887 | 7.5 | 2909152.5
SUPERESTRUCTURA VIGAS POSTENSADAS
15 | Concreto Clase C bombeado (fc=28 Mpa=4000psi) Para Superestructuras Elevadas | m3 | 1023313 | 476 | 487096988
16 | Acero De Refuerzo fy=420Mpa, Para Superestructuras Elevadas | kg | 5301 | 38080 | 201862080
17 | Acero Preesfuerzo Tirantes Fpu=1860 Mpa (Sin Anclajes) | kg | 47500 | 21168 | 1005480000
18 | Anclajes Para Tirantes | und | 985000 | 56 | 55160000
TABLERO
19 | Concreto | m3 | 1312536 | 250 | 328134000
20 | Acero De Refuerzo fy=420Mpa, Para Superestructuras Elevadas | kg | 5301 | 20000 | 106020000
21 | Acero Preesfuerzo Fpu=1850 Mpa | kg | 13760 | 10 | 137600
22 | Concreto Ciclopeo Clase G de FC=2000Psi(Incluye los costos de Transporte) | m3 | 259625 | 36.48 | 9471120
ANDEN Y NEW JERSEY
23 | Concreto Clase D Bombeado (fc=25 Mpa=3500 psi) Para Superestructuras Elevadas | m3 | 962402 | 34.272 | 32983441.344
24 | Acero de Refuerzo Fy=420 Mpa , Para Superestructuras Elevadas | kg | 7301 | 2741.76 | 20017589.76
ACCESORIOS TABLERO
25 | Junta T-250 | ml | 8950000 | 50 | 447500000
26 | Apoyo Elastomerico Tipo Agom | und | 15800000 | 14 | 221200000
27 | Baranda Y Pasamanos Metalico | kg | 28850 | 640 | 18464000
PAVIMENTO
28 | Mezcla asfaltica tipo MDC2 | m3 | 950000 | 250 | 237500000
TRANSPORTE
29 | Transporte AgregadosPetreos Y Escombros | m3/Km | 1310 | 18000 | 23580000
30 | Transporte AgregadosPetreos Y Escombros | m3/Km | 1310 | 107400 | 140694000
31 | Transporte Mezclas Asfalticas | m3/Km | 1310 | 12500 | 16375000
A. Total Costos Directos |  |  |  |  | 4729537554.6079
B. AIU |  |  |  |  | 1324270515.2902
TOTAL (A+B+C) |  |  |  |  | 6053808069.8981